## LM399_Test
Comment | Description | Designator | Footprint | Part | Quantity
33uf 20V D | Cap | C1 | CAPMP7343X310N | TAJD336K020R | 1
100n | Cap | C2, C3 | CAPC1608N | C0603X104K5RAC | 2
1u | Cap | C4 | CAPC1608N | C0603X104K5RAC | 1
MOUNT 2.7x6.2Mask |  | DRL1, DRL2, DRL3, DRL4 | NO_COPPER_NOMASK_2m75_6m2 |  | 4
804-102 | 804-102 | J1, J2 | 804-102 | 804-102 | 2
SMA-V | SMA THREADED RF CONNECTOR VERTICAL | K1 | SMA-V |  | 1
5K6 | GENERIC RESISTOR 0603 | R1 | 0603R | RMCF0603JT7K50 | 1
8.87K | R0603 10PPM | R2 | 0603R | RN73C1J8K87BTG | 1
20K | R0603 10PPM | R3 | 0603R | ERA-3ARW203V | 1
NC | R0603 10PPM | R4, R5 | 0603R | RN73C1J8K87BTG | 2
NC | R0603 10PPM | R6, R7 | 0603R | ERA-3ARW203V | 2
LT1001CS8 | General Purpose, High Precision Op Amp | U1 | S8_N | LT100CS8 | 1 | U1 or U2
LT1001ACN8 | General Purpose, High Precision Op Amp | U2 | N8 | LT100ACN8 | 1
LM399 |  | U3 | TO-46 | LM399 | 1